## 原水日常
原 水 日 常 项 目（2023年2月）
坪 埔 水 厂 | [10 empty] | 蒲 坂 水 厂
项目 日期 | 肉眼可见物 | 臭和味 | 氨氮 mg/L | pH | 色度 | 浊度 NTU | 耗氧量 mg/L | 细菌总数 CFU/100mL | 大肠菌群CFU/100mL | 耐热大肠菌群CFU/100mL | 项目 日期 | 肉眼可见物 | 臭和味 | 氨氮 mg/L | pH | 色度 | 浊度 NTU | 耗氧量 mg/L | 细菌总数 CFU/100mL | 大肠菌数CFU/100mL | 耐热大肠菌群CFU/100mL
2023-02-01 | 无 | 无 | 0.03 | 7.24 | 6.5 | 1.13 | 1.42 | 230 | 540 | 17 | 2023-02-01 | 无 | 无 | 0.02 | 6.85 | <5 | 0.33 | 1.38 | 210 | 140 | 14
2023-02-02 | 无 | 无 | 0.04 | 7.31 | 6.5 | 1.54 | 1.44 | 210 | 70 | 11 | 2023-02-02 | 无 | 无 | 0.02 | 6.86 | <5 | 0.29 | 1.4 | 200 | 26 | 5
2023-02-03 | 无 | 无 | 0.03 | 7.2 | 6.5 | 1.25 | 1.4 | 240 | 220 | 26 | 2023-02-03 | 无 | 无 | 0.03 | 6.83 | <5 | 0.29 | 1.36 | 210 | 33 | 5
2023-02-04 | 无 | 无 | 0.04 | 7.16 | 8.8 | 2.53 | 1.44 | 260 | 110 | 23 | 2023-02-04 | 无 | 无 | 0.02 | 6.81 | <5 | 0.25 | 1.4 | 210 | 26 | 13
2023-02-05 | 无 | 无 | 0.03 | 7.25 | 8.8 | 2.57 | 1.46 | 230 | 170 | 33 | 2023-02-05 | 无 | 无 | 0.02 | 6.72 | <5 | 0.28 | 1.36 | 170 | 70 | 13
2023-02-06 | 无 | 无 | 0.04 | 7.19 | 6.5 | 1.60 | 1.44 | 240 | 280 | 17 | 2023-02-06 | 无 | 无 | 0.03 | 6.85 | <5 | 0.27 | 1.4 | 230 | 110 | 5
2023-02-07 | 无 | 无 | 0.03 | 6.92 | 6.5 | 2.60 | 1.52 | 260 | 350 | 14 | 2023-02-07 | 无 | 无 | 0.03 | 6.88 | <5 | 0.35 | 1.44 | 240 | 110 | 11
2023-02-08 | 无 | 无 | 0.05 | 7.03 | 6.5 | 1.27 | 1.52 | 250 | 140 | 22 | 2023-02-08 | 无 | 无 | 0.01 | 6.82 | <5 | 0.26 | 1.44 | 230 | 110 | 11
2023-02-09 | 无 | 无 | 0.04 | 7.16 | 8.8 | 1.79 | 1.48 | 210 | 49 | 13 | 2023-02-09 | 无 | 无 | 0.03 | 6.78 | <5 | 0.29 | 1.42 | 190 | 8 | 5
2023-02-10 | 无 | 无 | 0.04 | 7.07 | 7.2 | 0.68 | 1.52 | 220 | 110 | 23 | 2023-02-10 | 无 | 无 | 0.02 | 6.83 | <5 | 0.25 | 1.44 | 180 | 17 | 8
2023-02-11 | 无 | 无 | 0.04 | 7.14 | 6.5 | 1.48 | 1.44 | 260 | 140 | 11 | 2023-02-11 | 无 | 无 | 0.03 | 6.86 | <5 | 0.27 | 1.48 | 230 | 39 | 7
2023-02-12 | 无 | 无 | 0.05 | 7.12 | 8.8 | 1.55 | 1.52 | 270 | 350 | 33 | 2023-02-12 | 无 | 无 | 0.03 | 6.71 | 6.5 | 0.25 | 1.56 | 250 | 280 | 22
2023-02-13 | 无 | 无 | 0.04 | 7.2 | 8.8 | 1.57 | 1.48 | 280 | 140 | 13 | 2023-02-13 | 无 | 无 | 0.02 | 6.82 | 6.5 | 0.27 | 1.52 | 180 | 26 | 8
2023-02-14 | 无 | 无 | 0.03 | 7.03 | 8.8 | 2.54 | 1.52 | 240 | 70 | 23 | 2023-02-14 | 无 | 无 | 0.02 | 6.8 | <5 | 0.27 | 1.46 | 210 | 26 | 13
2023-02-15 | 无 | 无 | 0.03 | 7.11 | 8.8 | 3.02 | 1.44 | 250 | 350 | 26 | 2023-02-15 | 无 | 无 | 0.03 | 6.8 | 5.6 | 0.28 | 1.48 | 230 | 110 | 13
2023-02-16 | 无 | 无 | 0.06 | 6.88 | 6.5 | 1.73 | 1.48 | 150 | 140 | 13 | 2023-02-16 | 无 | 无 | 0.03 | 6.83 | <5 | 0.22 | 1.42 | 130 | 8 | 2
2023-02-17 | 无 | 无 | 0.04 | 7.23 | <5 | 1.43 | 1.52 | 160 | 110 | 23 | 2023-02-17 | 无 | 无 | 0.02 | 6.93 | <5 | 0.24 | 1.4 | 120 | 17 | 8
2023-02-18 | 无 | 无 | 0.05 | 7.16 | 6.5 | 1.78 | 1.45 | 230 | 280 | 33 | 2023-02-18 | 无 | 无 | 0.03 | 7.21 | <5 | 0.23 | 1.4 | 200 | 13 | 5
2023-02-19 | 无 | 无 | 0.04 | 7.01 | 8.8 | 2.38 | 1.5 | 250 | 170 | 33 | 2023-02-19 | 无 | 无 | 0.02 | 6.83 | 6.5 | 0.23 | 1.47 | 170 | 70 | 13
2023-02-20 | 无 | 无 | 0.03 | 6.99 | 6.5 | 0.78 | 1.38 | 240 | 220 | 17 | 2023-02-20 | 无 | 无 | 0.03 | 6.89 | <5 | 0.26 | 1.32 | 130 | 11 | 8
2023-02-21 | 无 | 无 | 0.06 | 6.95 | 6.5 | 0.79 | 1.41 | 190 | 140 | 13 | 2023-02-21 | 无 | 无 | 0.02 | 6.79 | <5 | 0.29 | 1.29 | 150 | 17 | 8
2023-02-22 | 无 | 无 | 0.04 | 7.18 | 8.8 | 2.64 | 1.54 | 160 | 180 | 11 | 2023-02-22 | 无 | 无 | 0.03 | 6.96 | <5 | 0.27 | 1.32 | 110 | 17 | 7
2023-02-23 | 无 | 无 | 0.06 | 7.04 | 6.5 | 1.78 | 1.48 | 180 | 220 | 13 | 2023-02-23 | 无 | 无 | 0.04 | 6.98 | <5 | 0.23 | 1.27 | 130 | 17 | 8
2023-02-24 | 无 | 无 | 0.04 | 7.19 | 8.8 | 1.87 | 1.42 | 210 | 170 | 11 | 2023-02-24 | 无 | 无 | 0.02 | 6.98 | <5 | 0.24 | 1.31 | 160 | 22 | 5
2023-02-25 | 无 | 无 | 0.06 | 7.16 | 8.8 | 1.38 | 1.52 | 270 | 350 | 33 | 2023-02-25 | 无 | 无 | 0.06 | 6.98 | 6.5 | 0.21 | 1.48 | 230 | 280 | 11
2023-02-26 | 无 | 无 | 0.03 | 7.21 | 6.5 | 1.35 | 1.44 | 250 | 140 | 17 | 2023-02-26 | 无 | 无 | 0.03 | 6.89 | <5 | 0.26 | 1.38 | 200 | 26 | 8
2023-02-27 | 无 | 无 | 0.06 | 7.27 | 8.8 | 1.63 | 1.48 | 220 | 280 | 14 | 2023-02-27 | 无 | 无 | 0.02 | 6.99 | <5 | 0.28 | 1.36 | 190 | 27 | 7
2023-02-28 | 无 | 无 | 0.04 | 7.12 | 8.8 | 3.68 | 1.58 | 240 | 220 | 8 | 2023-02-28 | 无 | 无 | 0.03 | 7.21 | <5 | 0.27 | 1.31 | 200 | 17 | 5
月平均值 |  |  |  | 7.1257 | 7.6333 |  | 1.4729 |  |  |  | 月平均值 |  |  |  | 6.8818 | 6.32 | 0.26536 | 1.4025
最高值 |  |  |  | 7.31 | 8.8 |  | 1.58 |  |  |  | 最高值 |  |  |  | 7.21 | 6.5 | 0.35 | 1.56
最低值 |  |  |  | 6.88 | 6.5 |  | 1.38 |  |  |  | 最低值 |  |  |  | 6.71 | 5.6 | 0.21 | 1.27

## 出厂水日常
出 厂 水 日 常 项（2023年2月）
坪 埔 水 厂 | [9 empty] | 蒲 坂 水 厂
项目 日期 | 肉眼可见物 | 臭和味 | 色度 | pH | 二氧化氯余量 mg/l | 浊度 NTU | 耗氧量 mg/l | 细菌总数 CFU/100mL | 大肠菌数CFU/100mL | 项目 日期 | 肉眼可见物 | 臭和味 | 色度 | pH | 二氧化氯余量 mg/l | 浊度 NTU | 耗氧量 mg/l | 细菌总数 CFU/100mL | 大肠菌数CFU/100mL
2023-02-01 | 无 | 无 | <5 | 7.14 | 0.22 | 0.04 | 0.78 | 未检出 | 未检出 | 2023-02-01 | 无 | 无 | <5 | 6.85 | 0.26 | 0.07 | 0.076 | 未检出 | 未检出
2023-02-02 | 无 | 无 | <5 | 7.26 | 0.2 | 0.06 | 0.82 | 未检出 | 未检出 | 2023-02-02 | 无 | 无 | <5 | 6.86 | 0.29 | 0.06 | 0.78 | 未检出 | 未检出
2023-02-03 | 无 | 无 | <5 | 7.17 | 0.2 | 0.07 | 0.8 | 未检出 | 未检出 | 2023-02-03 | 无 | 无 | <5 | 6.83 | 0.29 | 0.08 | 0.84 | 未检出 | 未检出
2023-02-04 | 无 | 无 | <5 | 7.14 | 0.2 | 0.06 | 0.78 | 未检出 | 未检出 | 2023-02-04 | 无 | 无 | <5 | 6.81 | 0.29 | 0.05 | 0.82 | 未检出 | 未检出
2023-02-05 | 无 | 无 | <5 | 7.22 | 0.2 | 0.05 | 0.82 | 未检出 | 未检出 | 2023-02-05 | 无 | 无 | <5 | 6.72 | 0.27 | 0.06 | 0.8 | 未检出 | 未检出
2023-02-06 | 无 | 无 | <5 | 7.13 | 0.24 | 0.06 | 0.8 | 未检出 | 未检出 | 2023-02-06 | 无 | 无 | <5 | 6.85 | 0.25 | 0.07 | 0.84 | 未检出 | 未检出
2023-02-07 | 无 | 无 | <5 | 7.07 | 0.23 | 0.06 | 0.84 | 未检出 | 未检出 | 2023-02-07 | 无 | 无 | <5 | 6.88 | 0.31 | 0.06 | 0.88 | 未检出 | 未检出
2023-02-08 | 无 | 无 | <5 | 7.09 | 0.21 | 0.14 | 0.88 | 未检出 | 未检出 | 2023-02-08 | 无 | 无 | <5 | 6.82 | 0.25 | 0.07 | 0.84 | 未检出 | 未检出
2023-02-09 | 无 | 无 | <5 | 7.11 | 0.2 | 0.05 | 0.82 | 未检出 | 未检出 | 2023-02-09 | 无 | 无 | <5 | 6.78 | 0.27 | 0.06 | 0.8 | 未检出 | 未检出
2023-02-10 | 无 | 无 | <5 | 7.16 | 0.21 | 0.08 | 0.8 | 未检出 | 未检出 | 2023-02-10 | 无 | 无 | <5 | 6.83 | 0.24 | 0.06 | 0.78 | 未检出 | 未检出
2023-02-11 | 无 | 无 | <5 | 7.1 | 0.25 | 0.05 | 0.8 | 未检出 | 未检出 | 2023-02-11 | 无 | 无 | <5 | 6.86 | 0.21 | 0.08 | 0.84 | 未检出 | 未检出
2023-02-12 | 无 | 无 | <5 | 7.09 | 0.24 | 0.09 | 0.88 | 未检出 | 未检出 | 2023-02-12 | 无 | 无 | <5 | 6.71 | 0.22 | 0.06 | 0.92 | 未检出 | 未检出
2023-02-13 | 无 | 无 | <5 | 7.16 | 0.23 | 0.07 | 0.84 | 未检出 | 未检出 | 2023-02-13 | 无 | 无 | <5 | 6.82 | 0.26 | 0.06 | 0.88 | 未检出 | 未检出
2023-02-14 | 无 | 无 | <5 | 7.2 | 0.26 | 0.06 | 0.78 | 未检出 | 未检出 | 2023-02-14 | 无 | 无 | <5 | 6.89 | 0.24 | 0.08 | 0.82 | 未检出 | 未检出
2023-02-15 | 无 | 无 | <5 | 7.17 | 0.21 | 0.05 | 0.88 | 未检出 | 未检出 | 2023-02-15 | 无 | 无 | <5 | 6.9 | 0.26 | 0.07 | 0.84 | 未检出 | 未检出
2023-02-16 | 无 | 无 | <5 | 6.85 | 0.25 | 0.04 | 0.82 | 未检出 | 未检出 | 2023-02-16 | 无 | 无 | <5 | 6.92 | 0.21 | 0.05 | 0.8 | 未检出 | 未检出
2023-02-17 | 无 | 无 | <5 | 7.22 | 0.26 | 0.05 | 0.84 | 未检出 | 未检出 | 2023-02-17 | 无 | 无 | <5 | 6.98 | 0.23 | 0.05 | 0.76 | 未检出 | 未检出
2023-02-18 | 无 | 无 | <5 | 7.21 | 0.26 | 0.05 | 0.83 | 未检出 | 未检出 | 2023-02-18 | 无 | 无 | <5 | 7.1 | 0.26 | 0.05 | 0.81 | 未检出 | 未检出
2023-02-19 | 无 | 无 | <5 | 7.2 | 0.27 | 0.05 | 0.8 | 未检出 | 未检出 | 2023-02-19 | 无 | 无 | <5 | 6.95 | 0.32 | 0.06 | 0.78 | 未检出 | 未检出
2023-02-20 | 无 | 无 | <5 | 7.19 | 0.22 | 0.1 | 0.83 | 未检出 | 未检出 | 2023-02-20 | 无 | 无 | <5 | 6.94 | 0.23 | 0.06 | 0.81 | 未检出 | 未检出
2023-02-21 | 无 | 无 | <5 | 7.12 | 0.25 | 0.05 | 0.8 | 未检出 | 未检出 | 2023-02-21 | 无 | 无 | <5 | 6.89 | 0.22 | 0.06 | 0.76 | 未检出 | 未检出
2023-02-22 | 无 | 无 | <5 | 7.29 | 0.24 | 0.04 | 0.82 | 未检出 | 未检出 | 2023-02-22 | 无 | 无 | <5 | 6.99 | 0.24 | 0.06 | 0.78 | 未检出 | 未检出
2023-02-23 | 无 | 无 | <5 | 7.17 | 0.3 | 0.05 | 0.84 | 未检出 | 未检出 | 2023-02-23 | 无 | 无 | <5 | 7.02 | 0.28 | 0.06 | 0.75 | 未检出 | 未检出
2023-02-24 | 无 | 无 | <5 | 7.12 | 0.27 | 0.06 | 0.82 | 未检出 | 未检出 | 2023-02-24 | 无 | 无 | <5 | 7.03 | 0.21 | 0.05 | 0.78 | 未检出 | 未检出
2023-02-25 | 无 | 无 | <5 | 7.11 | 0.27 | 0.07 | 0.88 | 未检出 | 未检出 | 2023-02-25 | 无 | 无 | <5 | 7.02 | 0.28 | 0.09 | 0.92 | 未检出 | 未检出
2023-02-26 | 无 | 无 | <5 | 7.19 | 0.24 | 0.07 | 0.84 | 未检出 | 未检出 | 2023-02-26 | 无 | 无 | <5 | 6.94 | 0.2 | 0.07 | 0.8 | 未检出 | 未检出
2023-02-27 | 无 | 无 | <5 | 7.24 | 0.24 | 0.07 | 0.81 | 未检出 | 未检出 | 2023-02-27 | 无 | 无 | <5 | 7.04 | 0.22 | 0.09 | 0.76 | 未检出 | 未检出
2023-02-28 | 无 | 无 | <5 | 7.11 | 0.2 | 0.06 | 0.86 | 未检出 | 未检出 | 2023-02-28 | 无 | 无 | <5 | 7.13 | 0.25 | 0.08 | 0.78 | 未检出 | 未检出
月平均值 |  |  |  | 7.1511 | 0.23464 | 0.0625 | 0.82536 |  |  | 月平均值 |  |  |  | 6.9057 | 0.25214 | 0.065 | 0.78736
最高值 |  |  |  | 7.29 | 0.3 | 0.14 | 0.88 |  |  | 最高值 |  |  |  | 7.13 | 0.32 | 0.09 | 0.92
最低值 |  |  |  | 6.85 | 0.2 | 0.04 | 0.78 |  |  | 最低值 |  |  |  | 6.71 | 0.2 | 0.05 | 0.076
考核标准 |  |  | <15 | 6.5-8.5 | 0.1-0.8 | <1 | <3 | <100 | 不得检出 | 考核标准 |  |  | <15 | 6.5-8.5 | 0.1-0.8 | <1 | <3 | <100 | 不得检出
合格率 |  |  | 100% | 100% | 100% | 100% | 100% | 100% | 100% | 合格率 |  |  | 100% | 100% | 100% | 100% | 100% | 100% | 100%

## 管网水（半月报）
管网水半月报表（2023年2月）
日期 | 项目 管网点 | 肉眼可见物 | 臭和味 | 色度 | 二氧化氯余量 mg/l | 浊度 NTU | 耗氧量 mg/l | 细菌总数 CFU/100mL | 大肠菌数CFU/100mL | 合格率
2023-02-01 | 第三中学 | 无 | 无 | <5 | 0.03 | 0.15 | 0.78 | 未检出 | 未检出 | 100%
| 金龙中心 | 无 | 无 | <5 | 0.08 | 0.20 | 0.86 | 未检出 | 未检出 | 100%
| 程田寺 | 无 | 无 | <5 | 0.03 | 0.09 | 0.88 | 未检出 | 未检出 | 100%
| 龙腾酒店 | 无 | 无 | <5 | 0.10 | 0.09 | 0.80 | 未检出 | 未检出 | 100%
| 宝美开发区 | 无 | 无 | <5 | 0.15 | 0.21 | 0.84 | 未检出 | 未检出 | 100%
| 鹏祥工业区 | 无 | 无 | <5 | 0.13 | 0.10 | 0.92 | 未检出 | 未检出 | 100%
2023-02-08 | 翰林府邸 | 无 | 无 | <5 | 0.12 | 0.16 | 0.98 | 未检出 | 未检出 | 100%
| 富东街 | 无 | 无 | <5 | 0.15 | 0.11 | 0.94 | 未检出 | 未检出 | 100%
| 阳光山庄 | 无 | 无 | <5 | 0.16 | 0.18 | 1.04 | 未检出 | 未检出 | 100%
| 隆泰小区 | 无 | 无 | <5 | 0.05 | 0.17 | 1.00 | 未检出 | 未检出 | 100%
| 城东开发区 | 无 | 无 | <5 | 0.12 | 0.15 | 1.06 | 未检出 | 未检出 | 100%
| 看守所 | 无 | 无 | <5 | 0.05 | 0.23 | 1.02 | 未检出 | 未检出 | 100%
2023-02-15 | 第三中学 | 无 | 无 | <5 | 0.08 | 0.27 | 0.88 | 未检出 | 未检出 | 100%
| 金龙中心 | 无 | 无 | <5 | 0.04 | 0.15 | 0.84 | 未检出 | 未检出 | 100%
| 程田寺 | 无 | 无 | <5 | 0.18 | 0.11 | 0.72 | 未检出 | 未检出 | 100%
| 龙腾酒店 | 无 | 无 | <5 | 0.09 | 0.08 | 0.76 | 未检出 | 未检出 | 100%
| 宝美开发区 | 无 | 无 | <5 | 0.15 | 0.09 | 0.76 | 未检出 | 未检出 | 100%
| 鹏祥工业区 | 无 | 无 | <5 | 0.16 | 0.19 | 0.80 | 未检出 | 未检出 | 100%
2023-02-22 | 翰林府邸 | 无 | 无 | <5 | 0.14 | 0.15 | 0.83 | 未检出 | 未检出 | 100%
| 富东街 | 无 | 无 | <5 | 0.16 | 0.09 | 0.76 | 未检出 | 未检出 | 100%
| 阳光山庄 | 无 | 无 | <5 | 0.14 | 0.08 | 0.78 | 未检出 | 未检出 | 100%
| 隆泰小区 | 无 | 无 | <5 | 0.09 | 0.14 | 0.81 | 未检出 | 未检出 | 100%
| 城东开发区 | 无 | 无 | <5 | 0.15 | 0.08 | 0.80 | 未检出 | 未检出 | 100%
| 看守所 | 无 | 无 | <5 | 0.07 | 0.16 | 0.76 | 未检出 | 未检出 | 100%

## 坪埔原水（月报）
德化县自来水有限公司水质监测中心
检 测 报 告
样品名：坪埔原水 |  |  | 取样日期： | 2023.2.7
|  |  | 检测日期： | 2023.2.7-2023.2.17
检 测 项 目 |  |  | GB3838-2002《地表水环境质量标准》 |  | 检测结果
限值（Ⅱ类）
水温/（℃） |  |  | 人为造成的环境水温变化应限制在：周平均最大温升≤1,周平均最大温降≤2 |  | 17
pH值 |  |  | 6～9 |  | 7.03
挥发酚/（mg/L） |  |  | ≤0.002 |  | <0.0003
阴离子表面活性剂/（mg/L） |  |  | ≤0.2 |  | 0.041
氟化物(以F-计)/（mg/L） |  |  | 1.0 |  | 0.19
氯化物(以Cl-计）/（mg/L） |  |  | 250 |  | 1.39
硝酸盐/（mg/L） |  |  | 10 |  | 1.49
硫酸盐(以SO42-计)/（mg/L） |  |  | 250 |  | 2.35
氰化物/（mg/L） |  |  | 0.05 |  | <0.0003
硫化物/（mg/L） |  |  | 0.1 |  | <0.02
氨氮/（mg/L） |  |  | 0.5 |  | 0.05
铜/（mg/L） |  |  | 1.0 |  | 0.001
总铁/（mg/L） |  |  | 0.3 |  | 0.031
总锰/（mg/L） |  |  | 0.1 |  | 0.012
锌/（mg/L） |  |  | 1.0 |  | 0.004
砷/（mg/L） |  |  | 0.05 |  | 1.18×10-4
硒/（mg/L） |  |  | 0.01 |  | 5.1×10-5
汞/（mg/L） |  |  | 5e-05 |  | 2.8×10-5
镉/（mg/L） |  |  | 0.005 |  | <0.0005
铬(六价)/（mg/L） |  |  | 0.05 |  | <0.0005
铅/（mg/L） |  |  | 0.01 |  | <0.0005
高锰酸盐指数/（mg/L） |  |  | 4 |  | 1.52
化学需氧量(COD)/（mg/L） |  |  | 15 |  | 9
五日生化需氧量(BOD5)/（mg/L） |  |  | 3 |  | 0.80
溶解氧/（mg/L） |  |  | ≥6 |  | 9.1
耐热大肠菌群/（MPN/L） |  |  | 2000 |  | 22
总磷(以P计)/（mg/L） |  |  | ≤0.1（湖、库0.025） |  | 0.02
总氮（湖、库，以N计）/（mg/L） |  |  | ≤0.5(Ⅱ类) |  | 0.24
石油类/（mg/L） |  |  | ≤0.05 |  | <0.01
检测依据 | 1.GB3838-2002《地表水环境质量标准》； 2.GB/T5750.1～5750.13-2006《生活饮用水标准检验方法》； 3.项目检测方法和采样方法依据见附页。
检测结论 | 该水样检测项目均符合GB3838-2002《地表水环境质量标准》Ⅱ类标准限值。

## 坪埔出厂（月报）
德化县自来水有限公司水质监测中心
检 测 报 告
样品名：坪埔出厂水 |  |  | 取样日期： | 2023.2.7
|  |  | 检测日期： | 2023.2.7-2023.2.17
检 测 项 目 |  |  | GB5749-2006《生活饮用水卫生标准》 |  | 检测结果
限 值
臭和味 |  |  | 无异臭、异味 |  | 无
肉眼可见物 |  |  | 无 |  | 无
二氧化氯/（mg/L） |  |  | 与水接触时间≥30min，出厂水中余量≥0.1mg/L，出厂水中限值0.8mg/L |  | 0.21
色度（铂钴色度单位） |  |  | 15 |  | <5
浑浊度（散射浑浊度单位）/NTU |  |  | 1(水源与净水技术条件限制时为3) |  | 0.14
pH |  |  | 不小于6.5且不大于8.5 |  | 7.09
菌落总数/（CFU/mL） |  |  | 100 |  | 未检出
总大肠菌群/（CFU/100mL） |  |  | 不得检出 |  | 未检出
耐热大肠菌群/（CFU/100mL） |  |  | 不得检出 |  | 未检出
耗氧量(CODMn法，以O2计)/(mg/L) |  |  | 3(水源限制，原水耗氧量＞6mg/L时为5) |  | 0.88
氟化物/（mg/L） |  |  | 1.0 |  | 0.19
亚氯酸盐/（mg/L） |  |  | 0.7 |  | 0.38
氯化物/（mg/L） |  |  | 250 |  | 2.49
氯酸盐/（mg/L） |  |  | 0.7 |  | <0.1
硝酸盐（以N计）/（mg/L） |  |  | 10（地下水源限制时为20） |  | 1.26
硫酸盐/（mg/L） |  |  | 250 |  | 2.31
氰化物/（mg/L） |  |  | 0.05 |  | 0.0026
铝/（mg/L） |  |  | 0.2 |  | <0.001
铜/（mg/L） |  |  | 1.0 |  | <0.001
铁/（mg/L） |  |  | 0.3 |  | 0.001
锰/（mg/L） |  |  | 0.1 |  | 0.003
锌/（mg/L） |  |  | 1.0 |  | <0.001
铬（六价）/（mg/L） |  |  | 0.05 |  | <0.0005
铅/（mg/L） |  |  | 0.01 |  | <0.0005
砷/（mg/L） |  |  | 0.05 |  | 8×10-6
硒/（mg/L） |  |  | 0.01 |  | 4.1×10-5
汞/（mg/L） |  |  | 0.001 |  | 4.8×10-5
镉/（mg/L） |  |  | 0.005 |  | <0.0005
三氯甲烷/（mg/L） |  |  | 0.06 |  | 0.010
四氯化碳/（mg/L） |  |  | 0.002 |  | <0.0001
总硬度（以CaCO3计）/（mg/L） |  |  | 450 |  | 22
溶解性总固体/（mg/L） |  |  | 1000 |  | 38.7
挥发酚/（mg/L） |  |  | 0.002 |  | <0.0003
阴离子合成洗涤剂/（mg/L） |  |  | 0.3 |  | 0.059
总α放射性/（Bq/L） |  |  | 0.5 |  | 0.035
总β放射性/（Bq/L） |  |  | 1 |  | 0.115
检测依据 | 1.GB5749-2006《生活饮用水卫生标准》； 2.GB/T5750.1～5750.13-2006《生活饮用水标准检验方法》；
结论 | 该水样所检测项目各指标均符合GB5749-2006《生活饮用水卫生标准》标准限值。

## 蒲坂原水（月报）
德化县自来水有限公司水质监测中心
检 测 报 告
样品名：蒲坂原水 |  |  |  | 取样日期： | 2023.2.7
|  |  |  | 检测日期： | 2023.2.7-2023.2.17
检 测 项 目 |  |  | GB3838-2002《地表水环境质量标准》 |  |  | 检测结果
限值（Ⅱ类）
水温/（℃） |  |  | 人为造成的环境水温变化应限制在：周平均最大温升≤1,周平均最大温降≤2 |  |  | 17
pH值 |  |  | 6～9 |  |  | 6.82
挥发酚/（mg/L） |  |  | ≤0.002 |  |  | <0.0003
阴离子表面活性剂/（mg/L） |  |  | ≤0.2 |  |  | 0.055
氟化物(以F-计)/（mg/L） |  |  | 1.0 |  |  | 0.19
氯化物(以Cl-计）/（mg/L） |  |  | 250 |  |  | 1.27
硝酸盐/（mg/L） |  |  | 10 |  |  | 1.31
硫酸盐(以SO42-计)/（mg/L） |  |  | 250 |  |  | 2.26
氰化物/（mg/L） |  |  | 0.05 |  |  | <0.0003
硫化物/（mg/L） |  |  | 0.1 |  |  | <0.02
氨氮/（mg/L） |  |  | 0.5 |  |  | 0.04
铜/（mg/L） |  |  | 1.0 |  |  | 0.002
总铁/（mg/L） |  |  | 0.3 |  |  | 0.012
总锰/（mg/L） |  |  | 0.1 |  |  | 0.016
锌/（mg/L） |  |  | 1.0 |  |  | 0.019
砷/（mg/L） |  |  | 0.05 |  |  | 1.04×10-4
硒/（mg/L） |  |  | 0.01 |  |  | 4.2×10-5
汞/（mg/L） |  |  | 5e-05 |  |  | 3.3×10-5
镉/（mg/L） |  |  | 0.005 |  |  | <0.0005
铬(六价)/（mg/L） |  |  | 0.05 |  |  | <0.0005
铅/（mg/L） |  |  | 0.01 |  |  | <0.0005
高锰酸盐指数/（mg/L） |  |  | 4 |  |  | 1.44
化学需氧量(COD)/（mg/L） |  |  | 15 |  |  | 10
五日生化需氧量(BOD5)/（mg/L） |  |  | 3 |  |  | <0.5
溶解氧/（mg/L） |  |  | ≥6 |  |  | 7.0
耐热大肠菌群/（MPN/L） |  |  | 2000 |  |  | 11
总磷(以P计)/（mg/L） |  |  | ≤0.1（湖、库0.025） |  |  | <0.01
总氮（湖、库，以N计）/（mg/L） |  |  | ≤0.5(Ⅱ类) |  |  | 0.20
石油类/（mg/L） |  |  | ≤0.05 |  |  | <0.01
检测依据 | 1.GB3838-2002《地表水环境质量标准》； 2.GB/T5750.1～5750.13-2006《生活饮用水标准检验方法》； 3.项目检测方法和采样方法依据见附页。
检测结论 | 该水样检测项目均符合GB3838-2002《地表水环境质量标准》Ⅱ类标准限值。

## 蒲坂出厂（月报）
德化县自来水有限公司水质监测中心
检 测 报 告
样品名：蒲坂出厂水 |  |  | 取样日期： | 2023.2.7
|  |  | 检测日期： | 2023.2.7-2023.2.17
检 测 项 目 |  |  | GB5749-2006《生活饮用水卫生标准》 |  | 检测结果
限 值
臭和味 |  |  | 无异臭、异味 |  | 无
肉眼可见物 |  |  | 无 |  | 无
二氧化氯/（mg/L） |  |  | 与水接触时间≥30min，出厂水中余量≥0.1mg/L，出厂水中限值0.8mg/L |  | 0.25
色度（铂钴色度单位） |  |  | 15 |  | <5
浑浊度（散射浑浊度单位）/NTU |  |  | 1(水源与净水技术条件限制时为3) |  | 0.07
pH |  |  | 不小于6.5且不大于8.5 |  | 6.85
菌落总数/（CFU/mL） |  |  | 100 |  | 未检出
总大肠菌群/（CFU/100mL） |  |  | 不得检出 |  | 未检出
耐热大肠菌群/（CFU/100mL） |  |  | 不得检出 |  | 未检出
耗氧量(CODMn法，以O2计)/(mg/L) |  |  | 3(水源限制，原水耗氧量＞6mg/L时为5) |  | 0.84
氟化物/（mg/L） |  |  | 1.0 |  | 0.19
亚氯酸盐/（mg/L） |  |  | 0.7 |  | 0.55
氯化物/（mg/L） |  |  | 250 |  | 2.12
氯酸盐/（mg/L） |  |  | 0.7 |  | <0.1
硝酸盐（以N计）/（mg/L） |  |  | 10（地下水源限制时为20） |  | 1.28
硫酸盐/（mg/L） |  |  | 250 |  | 2.19
氰化物/（mg/L） |  |  | 0.05 |  | 0.0005
铝/（mg/L） |  |  | 0.2 |  | <0.001
铜/（mg/L） |  |  | 1.0 |  | <0.001
铁/（mg/L） |  |  | 0.3 |  | 0.003
锰/（mg/L） |  |  | 0.1 |  | 0.002
锌/（mg/L） |  |  | 1.0 |  | 0.012
铬（六价）/（mg/L） |  |  | 0.05 |  | <0.0005
铅/（mg/L） |  |  | 0.01 |  | <0.0005
砷/（mg/L） |  |  | 0.05 |  | 2.3×10-5
硒/（mg/L） |  |  | 0.01 |  | 3×10-5
汞/（mg/L） |  |  | 0.001 |  | 4.3×10-5
镉/（mg/L） |  |  | 0.005 |  | <0.0005
三氯甲烷/（mg/L） |  |  | 0.06 |  | 0.012
四氯化碳/（mg/L） |  |  | 0.002 |  | <0.0001
总硬度（以CaCO3计）/（mg/L） |  |  | 450 |  | 24
溶解性总固体/（mg/L） |  |  | 1000 |  | 36.6
挥发酚/（mg/L） |  |  | 0.002 |  | <0.0003
阴离子合成洗涤剂/（mg/L） |  |  | 0.3 |  | 0.055
总α放射性/（Bq/L） |  |  | 0.5 |  | 0.078
总β放射性/（Bq/L） |  |  | 1 |  | 0.089
检测依据 | 1.GB5749-2006《生活饮用水卫生标准》； 2.GB/T5750.1～5750.13-2006《生活饮用水标准检验方法》；
结论 | 该水样所检测项目各指标均符合GB5749-2006《生活饮用水卫生标准》标准限值。

## 隆泰（月报）
德化县自来水有限公司水质监测中心
检 测 报 告
样品名： | 隆泰 |  | 取样日期： | 2023.2.7
|  |  | 检测日期： | 2023.2.7-2023.2.17
检 测 项 目 |  |  | GB5749-2006《生活饮用水卫生标准》 |  | 检测结果
限 值
臭和味 |  |  | 无异臭、异味 |  | 无
肉眼可见物 |  |  | 无 |  | 无
二氧化氯/（mg/L） |  |  | 与水接触时间≥30min，出厂水中余量≥0.1mg/L，出厂水中限值0.8mg/L |  | 0.05
色度（铂钴色度单位） |  |  | 15 |  | <5
浑浊度（散射浑浊度单位）/NTU |  |  | 1(水源与净水技术条件限制时为3) |  | 0.17
pH |  |  | 不小于6.5且不大于8.5 |  | 7.14
菌落总数/（CFU/mL） |  |  | 100 |  | 未检出
总大肠菌群/（CFU/100mL） |  |  | 不得检出 |  | 未检出
耐热大肠菌群/（CFU/100mL） |  |  | 不得检出 |  | 未检出
耗氧量(CODMn法，以O2计)/(mg/L) |  |  | 3(水源限制，原水耗氧量＞6mg/L时为5) |  | 1.00
氟化物/（mg/L） |  |  | 1.0 |  | 0.19
亚氯酸盐/（mg/L） |  |  | 0.7 |  | 0.40
氯化物/（mg/L） |  |  | 250 |  | 2.35
氯酸盐/（mg/L） |  |  | 0.7 |  | <0.1
硝酸盐（以N计）/（mg/L） |  |  | 10（地下水源限制时为20） |  | 1.28
硫酸盐/（mg/L） |  |  | 250 |  | 2.28
氰化物/（mg/L） |  |  | 0.05 |  | <0.0003
铝/（mg/L） |  |  | 0.2 |  | <0.001
铜/（mg/L） |  |  | 1.0 |  | <0.001
铁/（mg/L） |  |  | 0.3 |  | 0.030
锰/（mg/L） |  |  | 0.1 |  | 0.004
锌/（mg/L） |  |  | 1.0 |  | 0.002
铬（六价）/（mg/L） |  |  | 0.05 |  | <0.0005
铅/（mg/L） |  |  | 0.01 |  | <0.0005
砷/（mg/L） |  |  | 0.05 |  | 1.8×10-5
硒/（mg/L） |  |  | 0.01 |  | 3.2×10-5
汞/（mg/L） |  |  | 0.001 |  | 6.1×10-5
镉/（mg/L） |  |  | 0.005 |  | <0.0005
三氯甲烷/（mg/L） |  |  | 0.06 |  | 0.013
四氯化碳/（mg/L） |  |  | 0.002 |  | 0.00013
总硬度（以CaCO3计）/（mg/L） |  |  | 450 |  | 28
溶解性总固体/（mg/L） |  |  | 1000 |  | 36.3
挥发酚/（mg/L） |  |  | 0.002 |  | <0.0003
阴离子合成洗涤剂/（mg/L） |  |  | 0.3 |  | 0.053
总α放射性/（Bq/L） |  |  | 0.5 |  | 0.046
总β放射性/（Bq/L） |  |  | 1 |  | 0.114
检测依据 | 1.GB5749-2006《生活饮用水卫生标准》； 2.GB/T5750.1～5750.13-2006《生活饮用水标准检验方法》；
结论 | 该水样所检测项目各指标均符合GB5749-2006《生活饮用水卫生标准》标准限值。

## 看守所（月报）
德化县自来水有限公司水质监测中心
检 测 报 告
样品名： | 看守所 |  | 取样日期： | 2023.2.7
|  |  | 检测日期： | 2023.2.7-2023.2.17
检 测 项 目 |  |  | GB5749-2006《生活饮用水卫生标准》 |  | 检测结果
限 值
臭和味 |  |  | 无异臭、异味 |  | 无
肉眼可见物 |  |  | 无 |  | 无
二氧化氯/（mg/L） |  |  | 与水接触时间≥30min，出厂水中余量≥0.1mg/L，出厂水中限值0.8mg/L |  | 0.05
色度（铂钴色度单位） |  |  | 15 |  | <5
浑浊度（散射浑浊度单位）/NTU |  |  | 1(水源与净水技术条件限制时为3) |  | 0.23
pH |  |  | 不小于6.5且不大于8.5 |  | 7.34
菌落总数/（CFU/mL） |  |  | 100 |  | 未检出
总大肠菌群/（CFU/100mL） |  |  | 不得检出 |  | 未检出
耐热大肠菌群/（CFU/100mL） |  |  | 不得检出 |  | 未检出
耗氧量(CODMn法，以O2计)/(mg/L) |  |  | 3(水源限制，原水耗氧量＞6mg/L时为5) |  | 1.02
氟化物/（mg/L） |  |  | 1.0 |  | 0.19
亚氯酸盐/（mg/L） |  |  | 0.7 |  | 0.29
氯化物/（mg/L） |  |  | 250 |  | 2.50
氯酸盐/（mg/L） |  |  | 0.7 |  | <0.1
硝酸盐（以N计）/（mg/L） |  |  | 10（地下水源限制时为20） |  | 1.29
硫酸盐/（mg/L） |  |  | 250 |  | 2.34
氰化物/（mg/L） |  |  | 0.05 |  | <0.0003
铝/（mg/L） |  |  | 0.2 |  | <0.001
铜/（mg/L） |  |  | 1.0 |  | <0.001
铁/（mg/L） |  |  | 0.3 |  | 0.009
锰/（mg/L） |  |  | 0.1 |  | 0.010
锌/（mg/L） |  |  | 1.0 |  | <0.001
铬（六价）/（mg/L） |  |  | 0.05 |  | <0.0005
铅/（mg/L） |  |  | 0.01 |  | <0.0005
砷/（mg/L） |  |  | 0.05 |  | 2.4×10-5
硒/（mg/L） |  |  | 0.01 |  | 1.8×10-5
汞/（mg/L） |  |  | 0.001 |  | 2.0×10-5
镉/（mg/L） |  |  | 0.005 |  | <0.0005
三氯甲烷/（mg/L） |  |  | 0.06 |  | 0.011
四氯化碳/（mg/L） |  |  | 0.002 |  | 0.00011
总硬度（以CaCO3计）/（mg/L） |  |  | 450 |  | 32
溶解性总固体/（mg/L） |  |  | 1000 |  | 27.2
挥发酚/（mg/L） |  |  | 0.002 |  | <0.0003
阴离子合成洗涤剂/（mg/L） |  |  | 0.3 |  | 0.005
总α放射性/（Bq/L） |  |  | 0.5 |  | 0.030
总β放射性/（Bq/L） |  |  | 1 |  | 0.071
检测依据 | 1.GB5749-2006《生活饮用水卫生标准》； 2.GB/T5750.1～5750.13-2006《生活饮用水标准检验方法》；
结论 | 该水样所检测项目各指标均符合GB5749-2006《生活饮用水卫生标准》标准限值。